## 工程量清单
福建省广播电视节目收听收看中心修缮工程
工 程 量 清 单
招 标 人: |  | 造价咨询人:
| (单位盖章) |  | (单位盖章或资质专用章)
法定代表人 或其授权人: |  | 法定代表人 或其授权人:
| (签字或盖章) |  | (签字或盖章)
造价工程师:
(签字盖专用章)
编制时间： |  | 2019-04-08

## 工程项目造价汇总表
工程项目造价汇总表
工程名称:福建省广播电视节目收听收看中心修缮工程 |  |  | 第1页 共1页
序号 | 单项工程名称 | 金额(元) | 其中: 安全文明施工费(元)
1 | 单项工程
合 计

## 单项工程造价汇总表
单项工程造价汇总表
工程名称：福建省广播电视节目收听收看中心修缮工程 单项工程 |  |  | 第1页 共1页
序号 | 单位工程名称 | 金额(元) | 其中: 安全文明施工费(元)
1 | 房屋建筑与装饰工程
2 | 安装工程
合 计

## 单位工程造价汇总表
单位工程造价汇总表
工程名称：福建省广播电视节目收听收看中心修缮工程 单项工程 房屋建筑与装饰工程 |  | 第1页 共2页
序号 | 汇 总 内 容 | 金 额(元)
1 | 分部分项工程费
1.1 | 后楼修缮
1.2 | 五层办公室修缮
2 | 措施项目费
2.1 | 总价措施项目费
2.1.1 | 安全文明施工费
2.1.2 | 其他总价措施费
2.2 | 单价措施项目费
3 | 其他项目费
3.1 | 暂列金额
3.2 | 专业工程暂估价
3.3 | 总承包服务费
合 计=1+2+3
单位工程造价汇总表
工程名称：福建省广播电视节目收听收看中心修缮工程 单项工程 安装工程 |  | 第2页 共2页
序号 | 汇 总 内 容 | 金 额(元)
1 | 分部分项工程费
1.1 | 电气工程
1.2 | 弱电工程
2 | 措施项目费
2.1 | 总价措施项目费
2.1.1 | 安全文明施工费
2.1.2 | 其他总价措施费
2.2 | 单价措施项目费
3 | 其他项目费
3.1 | 暂列金额
3.2 | 专业工程暂估价
3.3 | 总承包服务费
合 计=1+2+3

## 分部分项工程量清单与计价表
分部分项工程量清单与计价表
工程名称：福建省广播电视节目收听收看中心修缮工程 | [6 empty] | 第1页 共4页
序号 | 项目编码 | 项目名称 | 项目特征描述 | 计量单位 | 工程量 | 金 额(元)
[6 empty] | 综合单价 |  | 合价
单项工程 | [8 empty] | 单项工程(17安装)
房屋建筑与装饰工程 | [8 empty] | 单位工程(17房屋建筑与装饰)
后楼修缮 | [8 empty] | 分项工程(17房屋建筑与装饰)
1 | 011201002001 | 墙面装饰抹灰 | (1)刮腻子两道 (2)刷白色水泥漆一底一面 (3)详装施-02 | m2 | 3.3
2 | AB003 | 防水处理 | (1)顶上上人口局部防水处理 | 项 | 1
3 | AB004 | 砖砌修补 | (1)顶上上人口砖砌修补 | 项 | 1
五层办公室修缮 | [8 empty] | 分项工程(17房屋建筑与装饰)
4 | 011102003001 | 块料楼地面 | (1)冠珠防滑砖地砖，干水泥擦缝 (2)6 厚建筑胶水泥砂浆结合层 (3)素水泥浆一道（内掺建筑胶） (4)详装施-07、设计说明（一）.7、 | m2 | 132.7
5 | 011101003001 | 细石混凝土楼地面 | (1)50mm厚C20轻集料混凝土 (2)详装施-07、设计说明（一）.7、 | m2 | 132.7
6 | 011605001001 | 平面块料拆除 | (1)拆除玻化砖地面及20厚1:3粘结层 (2)详装施-06 | m2 | 132.7
7 | 010103002002 | 余方弃置 | (1)人工装石方 (2)自卸汽车运石(载重4t 运距暂按20km) (3)详装施-06 | m3 | 7.697
8 | 011407002001 | 天棚喷刷涂料 | (1)水泥漆一底一面 (2)详装施-06 | m2 | 132.7
9 | 011406003003 | 满刮腻子 | (1)天棚腻子修补 (2)详装施-06 | m2 | 13.27
10 | 011201002002 | 墙面装饰抹灰 | (1)刷白色水泥漆一底一面 (2)详装施-05~06 | m2 | 1140.67
11 | 011406003002 | 满刮腻子 | (1)墙面腻子修补 | m2 | 114.067
12 | 010811001001 | 门窗五金 | (1)原有门更换锁芯 (2)详装施-05~06 | 个 | 17
13 | 011610001001 | 门窗拆除 | (1)拆除钢质防盗门 | 樘 | 2
14 | 010802004001 | 防盗门 | (1)钢质防盗门 (2)详装施-06 | m2 | 3.78
15 | 011610001002 | 门窗拆除 |  | 樘 | 1
16 | 010807004001 | 金属纱窗 | (1)推拉纱窗 铝合金材质 (2)详装施-03~04 | m2 | 42.42
17 | 010401012001 | 零星砌砖 | (1)原有门洞红砖封堵 | m3 | 0.454
分部分项工程量清单与计价表
工程名称：福建省广播电视节目收听收看中心修缮工程 | [6 empty] | 第2页 共4页
序号 | 项目编码 | 项目名称 | 项目特征描述 | 计量单位 | 工程量 | 金 额(元)
[6 empty] | 综合单价 |  | 合价
(2)详装施-06
18 | 011201001001 | 墙面一般抹灰 | (1)20厚1:3水泥砂浆 (2)详装施-06 | m2 | 3.78
19 | AB001 | 拆除黑板 | (1)拆除黑板 | m2 | 9.66
20 | 011505010001 | 镜面玻璃 | (1)墙面6mm玻璃镜 | m2 | 9.66
21 | 011501009001 | 茶水间低柜 | (1)五层办公室北侧 (2)12厚白色人造石台面 (3)20mm厚烤漆板 (4)5mm密度背板 (5)18mm地柜顶板条 (6)80mm高成品铝拉丝面踢脚板 (7)成品ABS调整脚 (8)详装施-03 | 个 | 1
安装工程 | [8 empty] | 单位工程(17安装)
电气工程 | [8 empty] | 分项工程(17安装)
22 | 030404017001 | 配电箱 | (1)成套配电箱安装 AL | 台 | 1
23 | 030411002001 | 线槽 | (1)强电阻燃金属线槽200×100 | m | 47.15
24 | 030411001001 | 配管 | (1)砖、混凝土结构明配 PVC16 | m | 259.78
25 | 030411001002 | 配管 | (1)砖、混凝土结构明配 PVC20 | m | 102.96
26 | 030411001003 | 配管 | (1)金属软管敷设(内径≤16mm 每根长≤1m) | m | 25
27 | 030411002002 | 线槽 | (1)塑料线槽30*15 | m | 359.76
28 | 030413001001 | 铁构件 | (1)铁构件制作与安装(一般铁构件制作) (2)铁构件制作与安装(一般铁构件安装) | kg | 55.426
29 | 031002001001 | 管道支架 | (1)电缆桥架支撑架制作 (2)电缆桥架支撑架安装 | kg | 33.995
30 | 030408001001 | 电力电缆 | (1)室内铜芯电力电缆敷设WDZ-YJV-0.6/1KV-4×25+1×16 五芯电力电缆敷设 | m | 11.79
31 | 030408006001 | 电力电缆头 | (1)1KV以下室内干包式铜芯电力电缆(电缆截面≤35mm2) 五芯电力电缆头制作安装 | 个 | 2
32 | 030411004001 | 配线 | (1)穿照明线 WDZB-BYJ-2.5 | m | 1797.12
33 | 030411004002 | 配线 | (1)穿动力线 WDZB-BYJ-4 | m | 397.14
34 | 030411004003 | 配线 | (1)线槽配线 WDZB-B | m | 975.9
分部分项工程量清单与计价表
工程名称：福建省广播电视节目收听收看中心修缮工程 | [6 empty] | 第3页 共4页
序号 | 项目编码 | 项目名称 | 项目特征描述 | 计量单位 | 工程量 | 金 额(元)
[6 empty] | 综合单价 |  | 合价
YJ-2.5
35 | 030411004004 | 配线 | (1)线槽配线 WDZB-BYJ-4 | m | 931.44
36 | 030412005001 | 荧光灯 | (1)LED平板格栅灯 600X600 42W 吸顶 | 套 | 32
37 | 030412001001 | 普通灯具 | (1)吸顶灯 1x22W | 套 | 18
38 | 030404034001 | 照明开关 | (1)单位单极暗开关 | 个 | 17
39 | 030404034002 | 照明开关 | (1)两位单极暗开关 | 个 | 2
40 | 030404034003 | 照明开关 | (1)三位单极暗开关 | 个 | 1
41 | 030404035001 | 插座 | (1)双联五孔插座 | 个 | 104
42 | 030404035002 | 插座 | (1)空调专用插座 | 个 | 18
43 | 030411006001 | 接线盒 | (1)难燃聚氯乙烯暗装开关盒 | 个 | 141
44 | 030411006002 | 接线盒 | (1)难燃聚氯乙烯暗装灯头盒 | 个 | 50
弱电工程 | [8 empty] | 分项工程(17安装)
45 | 030411002003 | 线槽 | (1)金属线槽200×100 | m | 55.32
46 | 031002001002 | 管道支架 | (1)电缆桥架支撑架制作 (2)电缆桥架支撑架安装 | kg | 39.886
有线电视
47 | 030411001004 | 配管 | (1)砖、混凝土结构暗配 PVC20 | m | 13.18
48 | 030411002004 | 线槽 | (1)塑料线槽30*15 | m | 259.78
49 | 030505005001 | 敷设射频同轴电缆 | (1)管内穿放视频同轴电缆 SYWV-75-5 | m | 22.28
50 | 030505005002 | 敷设射频同轴电缆 | (1)沿桥架敷设视频同轴电缆 SYWV-75-5 | m | 696.02
51 | 030505006001 | 同轴电缆接头 | (1)同轴电缆敷设(同轴电缆终端头制作2个芯) | 个 | 7
52 | 030505013001 | 分配网络 | (1)有线电视 8分配器 | 个 | 2
53 | 030411005001 | 接线箱 | (1)有线电视分配箱 300*350*120(空箱) | 个 | 1
54 | 030502004001 | 电视、电话插座 | (1)电视端口 | 个 | 7
55 | 030411006003 | 接线盒 | (1)安装信息插座底盒 | 个 | 7
综合布线
56 | 030411001005 | 配管 | (1)砖、混凝土结构暗配 PVC16 | m | 317.32
57 | 030411002005 | 线槽 | (1)塑料线槽30*15 | m | 208.8
58 | 030502005001 | 双绞线缆 | (1)双绞线缆 管内 Cat5e | m | 526.12
分部分项工程量清单与计价表
工程名称：福建省广播电视节目收听收看中心修缮工程 | [6 empty] | 第4页 共4页
序号 | 项目编码 | 项目名称 | 项目特征描述 | 计量单位 | 工程量 | 金 额(元)
[6 empty] | 综合单价 |  | 合价
59 | 030502005002 | 双绞线缆 | (1)双绞线缆 线槽 Cat5e | m | 2058.96
60 | 030502012001 | 信息插座 | (1)网络端口 | 个/块 | 60
61 | 030502004002 | 电视、电话插座 | (1)电话端口 | 个 | 27
62 | 030411006004 | 接线盒 | (1)安装信息插座底盒 | 个 | 87
63 | 030502001001 | 机柜、机架 | (1)42U标准网络机柜(落地式) | 台 | 1
64 | 030501012001 | 交换机 | (1)交换机(1224V2) | 台/套 | 1
65 | 031101019001 | 配线架 | (1)配线架(24口) | 架 | 4
66 | 031101019002 | 配线架 | (1)理线架 | 架 | 4
67 | 030904016001 | 备用电源及电池主机(柜) | (1)pdu电源分配单元 | 套 | 1
68 | 030502019001 | 双绞线缆测试 | (1)安装双绞线跳线 (2)测试(4对双绞线缆) | 链路/点 | 60
合 计

## 总价措施项目清单与计价表
总价措施项目清单与计价表
工程名称：福建省广播电视节目收听收看中心修缮工程 |  |  |  | 第1页 共1页
序号 | 项 目 名 称 | 计 算 基 础 (元) | 费 率(%) | 金 额(元)
1 | 安全文明施工费
2 | 其他总价措施费
3 | 防尘措施费
合 计

## 单价措施项目清单与计价表
单价措施项目清单与计价表
工程名称：福建省广播电视节目收听收看中心修缮工程 | [6 empty] | 第1页 共1页
序号 | 项目编码 | 项目名称 | 项目特征描述 | 计量单位 | 工程量 | 金 额(元)
[6 empty] | 综合单价 |  | 合价
单项工程 | [8 empty] | 单项工程(17安装)
房屋建筑与装饰工程 | [8 empty] | 单位工程(17房屋建筑与装饰)
后楼修缮 | [8 empty] | 分项工程(17房屋建筑与装饰)
五层办公室修缮 | [8 empty] | 分项工程(17房屋建筑与装饰)
1 | 011708001003 | 二次搬运 |  | 项 | 1
2 | 011708001002 | 二次搬运 |  | 项 | 1
安装工程 | [8 empty] | 单位工程(17安装)
电气工程 | [8 empty] | 分项工程(17安装)
3 | 031301017001 | 脚手架搭拆 | (1)电气设备安装工程脚手架搭拆费 | 项 | 1
弱电工程 | [8 empty] | 分项工程(17安装)
合 计

## 其他项目清单与计价汇总表
其他项目清单与计价汇总表
工程名称：福建省广播电视节目收听收看中心修缮工程 |  |  | 第1页 共1页
序号 | 项 目 名 称 | 金额(元) | 备注
1 | 暂列金额
2 | 专业工程暂估价
3 | 总承包服务费
合 计 |  |  | ——